## Sheet1
MicroRX_RFM Parts List
Qty | Value | Device | Parts | Mouser part #
3 | Red,Green,Blue | LED0603 | D1, D2, D3
1 | 4.7PF | C_0402 | C7
9 | 0.1 | C_0603 | C1, C2,C3, C4, C5, C6, C9, C13, C14
3 | 1 | C_0603 | C10, C11, C12
1 | 22 | C_1206 | C8
2 | 10k | RESISTOR_603 | R1, R3, R5, R6
3 | 470 | RESISTOR_603 | R7, R8, R9
1 | 0 ohm | RESISTOR_1206
1 | 1A | DIODE Micro-SMA-2 | D4 | 821-S1JM-RSG
1 | 2.4GHZ_WIFI | 2.4GHZ_WIFI | U$3 | 815-CA311012R45GS1FT
2 | 2N3904 | TRANS_NPN-MMBT3904 | Q1, Q2 | 621-MMBT3904-F
2 | AP2112 | AP2112 | U$4, U$5 | 621-AP2112K-3.3TRG1
1 | BOOT Switch | MOMENTARY-SWITCH-SPST-SMD-6.0X3.5MM | S1
1 | ESP32_PICO-D4 | ESP32_PICO | U$1 | 356-ESP32-PICO-D4
1 | M04PTH | M04PTH | JP1
1 | LFCN-XXX | LFCN-XXX (Mini-Circuits) | FL1
1 | OLED JACK | JST 1MM Right angle 4pin male | OLED
1 | PROGRAMMING | JST 1MM Right angle 6pin male | J1
1 | U.FL | U.FL | J3
1 | LORA-RFM9x | WIRELESS-LORA-RFM95W#SMD | U$2